## Tabelle1
Drehzahltabelle für das FAU FabLab

1. Bohrer	Holz und ähnliches	Baustahl, z.B. S-235 / Unter 750N/mm²		Edelstahl unter 850N/mm²	Aluminium weich / z.B. Guss		Aluminium hart, unter 500N/mm²		Kunststoffe / z.B. PVC, / PMMA, usw.
Bohrerart	Holzbohrer	schwarz, rotring / 114020, 114400	TiN (golden) / 114360	HSS-E rotring / 114400	TiN (golden) / 114360	HSS-W gelbring / 114200	schwarz, rotring / 114020, 114400	TiN (golden) / 114360	HSS-W gelbring / 114200
vc [m/min]	60	30	37	12	50	40	40	50	70
d in [mm]	Alle Drehzahlen in Umdrehungen pro Minute
2	4.775	2.387	2.944	955	3.979	3.183	3.183	3.979	5.570
3	3.183	1.592	1.963	637	2.653	2.122	2.122	2.653	3.714
4	2.387	1.194	1.472	477	1.989	1.592	1.592	1.989	2.785
5	1.910	955	1.178	382	1.592	1.273	1.273	1.592	2.228
6	1.592	796	981	318	1.326	1.061	1.061	1.326	1.857
7	1.364	682	841	273	1.137	909	909	1.137	1.592
8	1.194	597	736	239	995	796	796	995	1.393
9	1.061	531	654	212	884	707	707	884	1.238
10	955	477	589	191	796	637	637	796	1.114
11	868	434	535	174	723	579	579	723	1.013
12	796	398	491	159	663	531	531	663	928
13	735	367	453	147	612	490	490	612	857
14	682	341	421	136	568	455	455	568	796
15	637	318	393	127	531	424	424	531	743
2. Kegelsenker
vc [m/min]	---	27		7	25		28		70
Schraube – Senker
M3 – 6,3mm	6,3	682		177	632		707		1.768
M4 – 8,3mm	8,3	518		134	479		537		1.342
M5 – 10,4mm	10,4	413		107	383		428		1.071
M6 – 12,4mm	12,4	347		90	321		359		898
M8 – 16,5mm	16,5	260		68	241		270		675
M10 – 20,5mm	20,5	210		54	194		217		543
M12 – 25mm	25	172		45	159		178		446